## Sheet1
ModuCard Pinout Creator
| 1 | 2 | 3 | 4 | 5 | 6 | 7 | 8 | 9 | 10 | 11 | 12 | 13 | 14 | 15 | 16 | 17 | 18 | 19 | 20 | 21 | 22 | 23 | 24 | 25 | 26 | 27 | 28 | 29 | 30 | 31 | 32
ROW A | GND | USB D+ | CAN 1 H | CAN 1 L | CAN 2 H | CAN 2 L | GPIO R 1 | GPIO R 2 | GPIO R 3 | GPIO R 4 | GPIO R 5 | GPIO R 6 | GPIO R 7 | GPIO R 8 | GPIO R 9 | GPIO R 10 | GPIO R 11 | GPIO R 12 | GPIO R 13 | GPIO R 14 | GPIO R 15 | GPIO R 16 | GND | VBAT 48V | VBAT 48V | VBAT 48V | VBAT 48V | VBAT 48V | VBAT 48V | VBAT 48V | VBAT 48V | GND
ROW B | INDEX1 | INDEX2 | Strobe 1 H | Strobe 1 L | Strobe 2 H | Strobe 1 L | GND | GND | GND | GND | GND | GND | GND | GND | GND | GND | GND | GND | GND | GND | GND | GND | GND | VBAT 48V | VBAT 48V | VBAT 48V | VBAT 48V | VBAT 48V | VBAT 48V | VBAT 48V | VBAT 48V | GND
ROW C | GND | USB D- | CAN 1 H | CAN 1 L | CAN 2 H | CAN 2 L | GPIO L 1 | GPIO L 2 | GPIO L 3 | GPIO L 4 | GPIO L 5 | GPIO L 6 | GPIO L 7 | GPIO L 8 | GPIO L 9 | GPIO L 10 | GPIO L 11 | GPIO L 12 | GPIO L 13 | GPIO L 14 | GPIO L 15 | GPIO L 16 | GND | VBAT 48V | VBAT 48V | VBAT 48V | VBAT 48V | VBAT 48V | VBAT 48V | VBAT 48V | VBAT 48V | GND
Standard current per pin for DIN41612 is |  |  |  | Reduced current per pin for DIN41612 is |  |  |  |  | Safety margin
2 | A | 25 | c | 1 | A | 70 | c |  | 3 | x
PIN STATISTICS | [7 empty] | 25c | 60c | unit |  | 6 module rack
12V stdby |  |  | 0 | PIN |  | 12V PSU OUTPUT |  | 0 | 0 | W
GND |  |  | 24 | PIN |  | 48V PSU OUTPUT |  | 768 | 96 | W
VBAT 48V |  |  | 24 | PIN
GND BALANCE |  |  | 0
INFO:
GREEN |  | ADD POWER
WHITE |  | GOOD
RED |  | ADD GND